## Sheet1
On table - 1m
Frequency | V_in | MAX9814 | MAX4466 | filename | Gain ( MAX 9814) | Gain ( MAX 4466)
5000 | 3.3 | 1.21 | 0.023 | scope_0 | -8.7146 | -43.1357
5500 | 3.3 | 1.27 | 0.031 | scope_1 | -8.2942 | -40.543
6000 | 3.3 | 1.17 | 0.033 | scope_2 | -9.0066 | -40
6500 | 3.3 | 0.8 | 0.023 | scope_3 | -12.3085 | -43.1357
7000 | 3.3 | 1.05 | 0.04 | scope_4 | -9.9465 | -38.3291
7500 | 3.3 | 1.17 | 0.039 | scope_5 | -9.0066 | -38.549
8000 | 3.3 | 1.21 | 0.046 | scope_6 | -8.7146 | -37.1151
8500 | 3.3 | 1.19 | 0.034 | scope_7 | -8.8593 | -39.7407
9000 | 3.3 | 1.11 | 0.022 | scope_8 | -9.4638 | -43.5218
9500 | 3.3 | 0.64 | 0.008 | scope_9 | -14.2467 | -52.3085
10000 | 3.3 | 0.7 | 0.0121 | scope_10 | -13.4683 | -48.7146
10500 | 3.3 | 0.5 | 0.0064 | scope_11 | -16.3909 | -54.2467
11000 | 3.3 | 0.58 | 0.0092 | scope_12 | -15.1017 | -51.0945
11500 | 3.3 | 0.66 | 0.0113 | scope_13 | -13.9794 | -49.3087
12000 | 3.3 | 0.54 | 0.0084 | scope_14 | -15.7224 | -51.8847
12500 | 3.3 | 0.54 | 0.0157 | scope_15 | -15.7224 | -46.4523
13000 | 3.3 | 0.6 | 0.0101 | scope_16 | -14.8073 | -50.2839
13500 | 3.3 | 0.76 | 0.0117 | scope_17 | -12.754 | -49.0066
14000 | 3.3 | 1.01 | 0.0125 | scope_18 | -10.2839 | -48.4321
14500 | 3.3 | 1.09 | 0.008 | scope_19 | -9.6217 | -52.3085
15000 | 3.3 | 0.98 | 0.0088 | scope_20 | -10.5458 | -51.4806
Suspended - 1.135m
Frequency | V_in | MAX9814 |  | filename | Real Freq Measured |  | % of Frequency | % of Real Freq
5000 | 3.3 | 0.53 |  | scope_0 | 5452 | 452 | 9.04% | 8.291%
5500 | 3.3 | 0.62 |  | scope_1 | 5814 | 314 | 5.709% | 5.401%
6000 | 3.3 | 0.72 |  | scope_2 | 6363 | 363 | 6.05% | 5.705%
6500 | 3.3 | 0.56 |  | scope_3 | 6913 | 413 | 6.354% | 5.974%
7000 | 3.3 | 0.72 |  | scope_4 | 7461 | 461 | 6.586% | 6.179%
7500 | 3.3 | 0.74 |  | scope_5 | 8029 | 529 | 7.053% | 6.589%
8000 | 3.3 | 0.68 |  | scope_6 | 8547 | 547 | 6.838% | 6.4%
8500 | 3.3 | 0.39 |  | scope_7 | 9046 | 546 | 6.424% | 6.036%
9000 | 3.3 | 0.241 |  | scope_8 | 9626 | 626 | 6.956% | 6.503%
9500 | 3.3 | 0.245 |  | scope_9 | 10140 | 640 | 6.737% | 6.312%
10000 | 3.3 | 0.289 |  | scope_10 | 10650 | 650 | 6.5% | 6.103%
10500 | 3.3 | 0.378 |  | scope_11 | 11240 | 740 | 7.048% | 6.584%
11000 | 3.3 | 0.306 |  | scope_12 | 11770 | 770 | 7% | 6.542%
11500 | 3.3 | 0.253 |  | scope_13 | 12240 | 740 | 6.435% | 6.046%
12000 | 3.3 | 0.277 |  | scope_14 | 12810 | 810 | 6.75% | 6.323%
12500 | 3.3 | 0.269 |  | scope_15 | 13390 | 890 | 7.12% | 6.647%
13000 | 3.3 | 0.221 |  | scope_16 | 13850 | 850 | 6.538% | 6.137%
13500 | 3.3 | 0.249 |  | scope_17 | 14410 | 910 | 6.741% | 6.315%
14000 | 3.3 | 0.225 |  | scope_18 | 14940 | 940 | 6.714% | 6.292%
14500 | 3.3 | 0.233 |  | scope_19 | 15430 | 930 | 6.414% | 6.027%
15000 | 3.3 | 0.249 |  | scope_20 | 16010 | 1010 | 6.733% | 6.309%